## Tabelle1
Qty | Reference | VALUE | MF | DESCRIPTION | Dist. | Order Nr. | Price | Total
1 | NHD-0420AZ-FSW-GBW-33V3 |  |  | LCD Display 3.3V 20x4 | Mouser | 763-0420AZFSWGBW33V3 | 20
1 | ATWINC1500-MR210PB1954 |  |  | Wlan Modul | Mouser | 579-1500MR210PB1954 | 7.62
| O705012MHEA4SI |  |  | Oszilatzor 12MHz | LCSC | C70647
| HUF76639S3ST |  |  | Heatbed N MOS | LCSC | C184262
2 | AO3400A |  |  | Extruder N MOS | LCSC | C20917
| 2920L260/24DR |  |  | Extruder Heater PTC Fuse 2.6A/24V | LCSC | C315904
| ATMEGA328P-AU |  |  | 328p atmega temperatur controller |  | C14877
| EL357N(C)(TA)-G |  |  | Optokopler Power ON |  | C29981
|  |  |  | ELKO 220uF |  | C134732
|  |  |  | 3er Screw Terminal 2.54 6A |  | 651-1725669
|  |  |  | 4er Screw Terminal 2.54 6A Stepper |  | 651-1725672
|  |  |  | Spule 6.8uH MWSA0618-6R8MT |  | C132134
|  |  |  | Header 2x3 2.54 dimensionen Prüfen |  | 649-1012938190602BLF
|  |  |  | Header 2x8 2.54 dimensionen Prüfen |  | 855-M20-9720846
|  |  |  | USB Stecker |  | 710-629105150521
|  |  |  | 2er Screw Terminal 9.52mm 32A |  | 651-1756993
|  |  |  | Heatbed Connector |  | 651-1888807
|  |  |  | SD Karten Halter |  | 798-DM3D-SF
|  |  |  | 100mohm widerstände |  | C63324
|  |  |  | 100mOhm alternative |  | 71-RCWE1210R100FKEA
|  |  |  | 22kOhm Poti |  | 652-3296Y-1-223LF
|  |  |  | Switch |  | C318888
| STM32F722RET6 |  |  | Cortex-M7 mit FPU und DMA 64Pin |  | C118207
| TMC2209 |  |  | New smaler Motor driver |  | C465949
| SMAZ27-13-F |  |  | Lüfterschutzdiode |  | C155318
100uF
| 220uf |  |  |  |  | C164065
|  |  |  | Screw Terminal 6Pin |  | 651-1725698
| B5819W |  |  | Diode Stall E1 E0 |  | C8598
|  |  |  | LED MUPI |  | 78-TLLG4400-AS12
|  |  |  | Button Mupi |  | C318887
|  |  |  | Ersatz MOS Heatbead |  | C180966
|  |  |  | Ersatz Induktor 6.8uH |  | C408348
| 220uf |  |  | Ersatz elko |  | C134820